## 分部分项工程项目清单计价表
分部分项工程项目清单计价表
工程名称：沉降槽安全隐患整改项目 |  |  |  |  | 标段： |  |  |  |  | 第 1 页 共 5 页
序号 | 项目编码 | 项目名称 | 项目特征 | 计量 单位 |  | 工程量 | 金额（元）
[7 empty] | 综合单价 | 合价 | 其中
[9 empty] | 人工费 |  | 机械费 | 材料暂估价
拆除
1 | 010607004001 | 拆除钢平台 | 1、拆除 2、运至建设单位指定堆放地 | t |  | 8.000
2 | 01B004 | 拆除搅拌浆(七台 0.5T/台) | 1、拆除 2、运至建设单位指定堆放地 | 台 |  | 7
3 | 031001008001 | 拆塑料管DN100（非保护性拆除） | 1.材质:塑料管 2.规格:DN100 | m |  | 130.00
4 | 031001008001 | 拆塑料管DN80（非保护性拆除） | 1.材质:塑料管 2.规格:DN80 | m |  | 60.00
5 | 031001008001 | 拆塑料管DN65（非保护性拆除） | 1.材质:塑料管 2.规格:DN65 | m |  | 120.00
6 | 031001008001 | 拆塑料管DN50（非保护性拆除） | 1.材质:塑料管 2.规格:DN50 | m |  | 70.00
更换搅拌装置支座
7 | 010607002001 | 设备支架拆除、制作安装 | 1.设备支架制作安装 | t |  | 1.000
防腐
8 | 011003003001 | 设备重防腐涂料 | 1.喷砂除锈 2.刷两遍乙烯基耐酸漆底漆 3.刷一遍乙烯基耐酸漆面漆 | m² |  | 300.00
9 | 011003003001 | 钢平台重防腐涂料 | 1.喷砂除锈 2.刷两遍乙烯基耐酸漆底漆 3.刷一遍乙烯基耐酸漆面漆 | m² |  | 400.00
10 | 011002004001 | 玻璃钢内衬 | 1.4mm厚玻璃钢内村防腐 2.80.2玻璃纤维布 3.乙烯基900树脂涂刷 | m² |  | 100.00
钢平台制安
11 | 010607004002 | 平台制作安装 | 1.平台制作安装 | t |  | 8.000
聚乙烯（PE）管道安装
本页小计
分部分项工程项目清单计价表
工程名称：沉降槽安全隐患整改项目 |  |  |  |  | 标段： |  |  |  |  | 第 2 页 共 5 页
序号 | 项目编码 | 项目名称 | 项目特征 | 计量 单位 |  | 工程量 | 金额（元）
[7 empty] | 综合单价 | 合价 | 其中
[9 empty] | 人工费 |  | 机械费 | 材料暂估价
12 | 030801015001 | 钢丝网骨架塑料（PE）复合管 DN100 | 1.材质:钢丝网骨架塑料（PE）复合管 2.规格:DN100 3.连接形式:电熔 4.压力试验、吹扫与清洗:满足要求 | m |  | 100.00
13 | 030703005001 | 塑料球阀 16KG DN100 | 1.名称:塑料球阀 2.型号、规格:16KG DN100 | 个 |  | 10
14 | 030804014001 | 钢丝网骨架塑料（PE）复合管弯头 DN100 | 1.材质:钢丝网骨架塑料（PE）复合管弯头 2.规格:DN100 3.连接形式:电熔 | 个 |  | 14
15 | 030804014001 | 钢丝网骨架塑料（PE）复合管三通 DN100 | 1.材质:钢丝网骨架塑料（PE）复合管三通 2.规格:DN100 3.连接形式:电熔 | 个 |  | 20
16 | 030804014001 | 钢丝网骨架塑料（PE）复合管接头 DN100 | 1.材质:钢丝网骨架塑料（PE）复合管接头 2.规格:DN100 3.连接形式:电熔 | 个 |  | 10
17 | 030804014001 | 钢丝网骨架塑料（PE）复合管大小头 DN100/65 | 1.材质:钢丝网骨架塑料（PE）复合管大小头 2.规格:DN100/65 3.连接形式:电熔 | 个 |  | 2
18 | 030810011001 | 塑料法兰 DN100 | 1.材质:塑料 2.规格:DN100 3.连接形式:电熔 | 副 |  | 32
19 | 030801015001 | 钢丝网骨架塑料（PE）复合管 DN80 | 1.材质:钢丝网骨架塑料（PE）复合管 2.规格:DN80 3.连接形式:电熔 4.压力试验、吹扫与清洗:满足要求 | m |  | 30.00
本页小计
分部分项工程项目清单计价表
工程名称：沉降槽安全隐患整改项目 |  |  |  |  | 标段： |  |  |  |  | 第 3 页 共 5 页
序号 | 项目编码 | 项目名称 | 项目特征 | 计量 单位 |  | 工程量 | 金额（元）
[7 empty] | 综合单价 | 合价 | 其中
[9 empty] | 人工费 |  | 机械费 | 材料暂估价
20 | 030703005001 | 塑料阀门球阀 16KG DN80 | 1.名称:塑料球阀 2.型号、规格:16KG DN80 | 个 |  | 8
21 | 030804014001 | 钢丝网骨架塑料（PE）复合管弯头 DN80 | 1.材质:钢丝网骨架塑料（PE）复合管接头弯头 2.规格:DN80 3.连接形式:电熔 | 个 |  | 20
22 | 030804014001 | 钢丝网骨架塑料（PE）复合管三通 DN80 | 1.材质:钢丝网骨架塑料（PE）复合管三通 2.规格:DN80 3.连接形式:电熔 | 个 |  | 8
23 | 030804014001 | 钢丝网骨架塑料（PE）复合管接头 DN80 | 1.材质:钢丝网骨架塑料（PE）复合管接头 2.规格:DN80 3.连接形式:电熔 | 个 |  | 6
24 | 030804014001 | 钢丝网骨架塑料（PE）复合管大小头 DN80/65 | 1.材质:钢丝网骨架塑料（PE）复合管大小头 2.规格:DN80/65 3.连接形式:电熔 | 个 |  | 2
25 | 030810011001 | 塑料法兰 DN80 | 1.材质:塑料 2.规格:DN80 3.连接形式:电熔 | 副 |  | 15
26 | 030801015001 | 钢丝网骨架塑料（PE）复合管 DN65 | 1.材质:钢丝网骨架塑料（PE）复合管 2.规格:DN65 3.连接形式:电熔 4.压力试验、吹扫与清洗:满足要求 | m |  | 90.00
27 | 030703005001 | 塑料阀门球阀 16KG DN65 | 1.名称:塑料球阀 2.型号、规格:16KG DN65 | 个 |  | 10
28 | 030804014001 | 钢丝网骨架塑料（PE）复合管弯头 DN65 | 1.材质:钢丝网骨架塑料（PE）复合管弯头 2.规格:DN65 3.连接形式:电熔 | 个 |  | 40
本页小计
分部分项工程项目清单计价表
工程名称：沉降槽安全隐患整改项目 |  |  |  |  | 标段： |  |  |  |  | 第 4 页 共 5 页
序号 | 项目编码 | 项目名称 | 项目特征 | 计量 单位 |  | 工程量 | 金额（元）
[7 empty] | 综合单价 | 合价 | 其中
[9 empty] | 人工费 |  | 机械费 | 材料暂估价
29 | 030804014001 | 钢丝网骨架塑料（PE）复合管三通 DN65 | 1.材质:钢丝网骨架塑料（PE）复合管三通 2.规格:DN65 3.连接形式:电熔 | 个 |  | 10
30 | 030804014001 | 钢丝网骨架塑料（PE）复合管接头 DN65 | 1.材质:钢丝网骨架塑料（PE）复合管接头 2.规格:DN65 3.连接形式:电熔 | 个 |  | 8
31 | 030804014001 | 钢丝网骨架塑料（PE）复合管大小头 DN65/50 | 1.材质:钢丝网骨架塑料（PE）复合管大小头 2.规格:DN65/50 3.连接形式:电熔 | 个 |  | 2
32 | 030810011001 | 塑料法兰 DN65 | 1.材质:塑料 2.规格:DN65 3.连接形式:电熔 | 副 |  | 15
33 | 030801015001 | 钢丝网骨架塑料（PE）复合管 DN50 | 1.材质:钢丝网骨架塑料（PE）复合管 2.规格:DN50 3.连接形式:电熔 4.压力试验、吹扫与清洗:满足要求 | m |  | 50.00
34 | 030703005001 | 塑料阀门球阀 16KG DN50 | 1.名称:塑料球阀 2.型号、规格:16KG DN50 | 个 |  | 8
35 | 030804014001 | 钢丝网骨架塑料（PE）复合管弯头 DN50 | 1.材质:钢丝网骨架塑料（PE）复合管弯头 2.规格:DN50 3.连接形式:电熔 | 个 |  | 10
36 | 030804014001 | 钢丝网骨架塑料（PE）复合管三通 DN50 | 1.材质:钢丝网骨架塑料（PE）复合管三通 2.规格:DN50 3.连接形式:电熔 | 个 |  | 1
本页小计
分部分项工程项目清单计价表
工程名称：沉降槽安全隐患整改项目 |  |  |  |  | 标段： |  |  |  |  | 第 5 页 共 5 页
序号 | 项目编码 | 项目名称 | 项目特征 | 计量 单位 |  | 工程量 | 金额（元）
[7 empty] | 综合单价 | 合价 | 其中
[9 empty] | 人工费 |  | 机械费 | 材料暂估价
37 | 030804014001 | 钢丝网骨架塑料（PE）复合管接头 DN50 | 1.材质:钢丝网骨架塑料（PE）复合管接头 2.规格:DN50 3.连接形式:电熔 | 个 |  | 8
38 | 030810011001 | 塑料法兰 DN50 | 1.材质:塑料 2.规格:DN50 3.连接形式:电熔 | 副 |  | 4
|  | 主材钢材Q235 | 规格
|  | 方管 | 80mm*80mm*5mm
|  | 方管 | 80mm*40mm*5mm
|  | 工字钢 | 300mm
|  | 不锈钢网 | 316
|  | 槽钢 | 16
|  | 花纹板 | 800mm*260mm*6mm
|  | 钢管 | ø48*3mm
|  | 弯头 | ø48
|  | 扁铁 | 40mm*4mm
|  | 扁铁 | 100mm* 4mm
|  | 钢板 | 600mm*600mm*§20mm
本页小计
合 计